## Лист1
| I | II | II |  | Вариант 14
A | a1 | a2 | a3 | c1
| 14 | 15 | 20 | 5
B | b1 | b2 | b3 | c2
| 40 | 28 | 4 | 13
| m1 | m2 | m3
| 1200 | 990 | 1100
|  |  | 5*x1+13*x2 -> max | [5 empty] | Двойственная задача
Огр
|  |  | 14*x1+40*x2<=1200 |  |  |  |  | 1200*y1 + 990*y2 + 1100*y3 ->min
|  |  | 15*x1+28*x2<=990 |  |  |  |  | 14*y1 + 15*y2 + 20*y3 >= 5
|  |  | 20*x1+4*x2<=1100 |  |  |  |  | 40*y1 + 28*y2 + 4*y3 >= 13
базис | B | x1 | x2 | x3 | x4 | x5 | Bi/xi |  | B | y1 | y2 | y3 | y4 | y5
x3 | 1200 | 14 | 40 | 1 | 0 | 0 | 30 | y4 | -5 | -14 | -15 | -20 | 1 | 0 | 0.35714
x4 | 990 | 15 | 28 | 0 | 1 | 0 | 35.3571 | y5 | -13 | -40 | -28 | -4 | 0 | 1 | 0.325
x5 | 1100 | 20 | 4 | 0 | 0 | 1 | 275 | F | 0 | -1200 | -990 | -1100 | 0 | 0
F | 0 | -5 | -13 | 0 | 0 | 0 | 0 | Не оптимален
Не оптимален
| B | x1 | x2 | x3 | x4 | x5 | Bi/xi |  | B | y1 | y2 | y3 | y4 | y5
x2 | 30 | 0.35 | 1 | 0.025 | 0 | 0 | 85.7143 | y4 | -0.45 | 0 | -5.2 | -18.6 | 1 | -0.35 | 0.024194
x4 | 150 | 5.2 | 0 | -0.7 | 1 | 0 | 28.8462 | y1 | 0.325 | 1 | 0.7 | 0.1 | 0 | -0.025 | 3.25
x5 | 980 | 18.6 | 0 | -0.1 | 0 | 1 | 52.6882 | F | 390 | 0 | -150 | -980 | 0 | -30
F | 390 | -0.45 | 0 | 0.325 | 0 | 0 |  | Не оптимален
Не оптимален
| B | x1 | x2 | x3 | x4 | x5 | Bi/xi |  | B | y1 | y2 | y3 | y4 | y5
x2 | 19.9038 | 0 | 1 | 0.072115 | -0.067308 | 0 |  | y2 | 0.086538 | 0 | 1 | 3.5769 | -0.19231 | 0.067308
x1 | 28.8462 | 1 | 0 | -0.13462 | 0.19231 | 0 |  | y1 | 0.26442 | 1 | 0 | -2.4038 | 0.13462 | -0.072115
x5 | 443.4615 | 0 | 0 | 2.4038 | -3.5769 | 1 |  | F | 402.9808 | 0 | 0 | -443.4615 | -28.8462 | -19.9038
F | 402.9808 | 0 | 0 | 0.26442 | 0.086538 | 0 |  | Оптимален |  | 402.9808
Оптимален | 402.9808

## Лист2
| I | II | II |  | Вариант 10
A | a1 | a2 | a3 | c1
| 14 | 15 | 20 | 5
B | b1 | b2 | b3 | c2
| 40 | 28 | 4 | 13
| m1 | m2 | m3
| 1200 | 990 | 1100
|  |  | 5*x1+13*x2 -> max | [5 empty] | Двойственная задача
Огр
|  |  | 14*x1+40*x2<=1100 |  |  |  |  | 1100*y1 + 990*y2 + 1200*y3 ->min
|  |  | 15*x1+28*x2<=990 |  |  |  |  | 14*y1 + 15*y2 + 20*y3 >= 5
|  |  | 20*x1+4*x2<=1200 |  |  |  |  | 40*y1 + 28*y2 + 4*y3 >= 13
базис | B | x1 | x2 | x3 | x4 | x5 | Bi/xi |  | B | y1 | y2 | y3 | y4 | y5
x3 | 1100 | 14 | 40 | 1 | 0 | 0 | 27.5 | y4 | -5 | -14 | -15 | -20 | 1 | 0 | 0.35714
x4 | 990 | 15 | 28 | 0 | 1 | 0 | 35.3571 | y5 | -13 | -40 | -28 | -4 | 0 | 1 | 0.325
x5 | 1200 | 20 | 4 | 0 | 0 | 1 | 300 | F | 0 | -1100 | -990 | -1200 | 0 | 0
F | 0 | -5 | -13 | 0 | 0 | 0 | 0 | Не оптимален
Не оптимален
| B | x1 | x2 | x3 | x4 | x5 | Bi/xi |  | B | y1 | y2 | y3 | y4 | y5
x2 | 27.5 | 0.35 | 1 | 0.025 | 0 | 0 | 78.5714 | y4 | -0.45 | 0 | -5.2 | -18.6 | 1 | -0.35 | 0.024194
x4 | 220 | 5.2 | 0 | -0.7 | 1 | 0 | 42.3077 | y1 | 0.325 | 1 | 0.7 | 0.1 | 0 | -0.025 | 3.25
x5 | 1090 | 18.6 | 0 | -0.1 | 0 | 1 | 58.6022 | F | 357.5 | 0 | -220 | -1090 | 0 | -27.5
F | 357.5 | -0.45 | 0 | 0.325 | 0 | 0 |  | Не оптимален
Не оптимален
| B | x1 | x2 | x3 | x4 | x5 | Bi/xi |  | B | y1 | y2 | y3 | y4 | y5
x2 | 12.6923 | 0 | 1 | 0.072115 | -0.067308 | 0 |  | y2 | 0.086538 | 0 | 1 | 3.5769 | -0.19231 | 0.067308
x1 | 42.3077 | 1 | 0 | -0.13462 | 0.19231 | 0 |  | y1 | 0.26442 | 1 | 0 | -2.4038 | 0.13462 | -0.072115
x5 | 303.0769 | 0 | 0 | 2.4038 | -3.5769 | 1 |  | F | 376.5385 | 0 | 0 | -303.0769 | -42.3077 | -12.6923
F | 376.5385 | 0 | 0 | 0.26442 | 0.086538 | 0 |  | Оптимален |  | 376.5385
Оптимален | 376.5385